## 功能明细需求
功能明细需求
类型 | 资产类别代码 | 设备(软件）名称 | 功能 | 子功能 | 功能配置说明 | 数量（台/组/套） | 备注 | 谈判情况
硬件投入 | 01.07.99.00其他固定资产 | 智能POS终端 | 挂式智能消费机，用于集中餐厅用餐等场景下的多模态支付（卡、码、人脸） | 1.中央处理器 ：8核或更优， 2.运行内存 ：≥2GB 3.储存器 ：≥16GB 4.操作系统： Android 7.1（含）以上 5.用户侧显示屏 ：彩屏，8英寸≤屏幕尺寸≤10英寸，分辨率≥1280×800， 6.管理侧显示屏 ：彩屏，屏幕尺寸≥5英寸，分辨率≥1280×720 7.按键 ：机械键盘，按键寿命≥60万次 8.读卡 ：支持Mifare 1卡/CPU卡 9.SAM卡座 ：≥2个PSAM卡座，≥1个SIM卡座 10.二维码识别： 支持QR Code、Code 128/39等（可旋转360°、偏转/倾斜45°），支持离线码识别，二维码识别时间≤400ms 11.人脸识别摄像头 ：≥200万像素双目摄像头（可见光+红外光） 12.摄像头角度可调 ：支持向上或向下旋转，上下旋转角度≥15° 13.人脸识别速度 ：≤400ms 14.人脸识别特征库容量 ：设备离线状态下≥5万人， 15.人脸识别防护 ：支持活体识别，可防止手机照片或视频、打印照片、面具造假攻击 16.人脸识别通过率 ：人脸识别正确率≥99.98%，误识率≤0.02%， 17.通讯方式 ：同时支持以太网、WiFi、4G（含10年物联网流量费） 18.自动切换网络 ：同时开启以太网、WiFi、移动网络，当以太网不通时，设备可自动切换到WiFi网络，当WiFi网络不通时，设备可自动切换到移动网络， 19.数据离线存储 ：消费记录脱机时可离线存储到本地，网络恢复时可自动上传，支持百万离线数据存储 20.电源： DC 12V 21.电池容量 :电池容量≥5000mAh且续航时长≥6小时， 22.电池规范 :符合GB 31241-2022《便携式电子产品用锂离子电池和电池组 安全技术规范》 23.用电保护: 支持短路保护（要求短路8H不损坏） 24.工作环境: -10°C～60°C 25.高温高湿运行 :支持高温高湿环境（要求温度50℃/湿度95%下运行48H不损坏） 26.防水防尘等级 :≥IP65 27.静电防护 :支持静电防护（要求静电抗扰度试验符合国家标准） 28.传导抗扰 :射频场感应的传导骚扰抗扰度检测：符合：GB/T17626.6-2017《电磁兼容 试验和测量技术 射频场感应的传导骚扰抗扰度》B级及以上要求。 29.阻燃防护 :符合“GB/T 5169.11-2017电工电子产品着火危险试验 第11部分：灼热丝/热丝基本试验方法 成品的灼热丝可燃性试验方法（GWEPT）， 30.环境适应性 :符合“GB/T2423.2-2008电工电子产品环境试验 第2部分”要求。能够在-10℃~+55℃范围内正常运行≥3h。 31.外壳防护 :设备屏幕部分应符合IK04的要求，其它表面应符合IK06的要求 32.设备时钟 :支持查看时间，并可手动或自动调整时间 33.程序升级 :支持在线或本地升级 34.I/O接口: RJ45接口≥1个；RS232接口≥1个；USB2.0接口≥1个 35.产品协议及接入要求：满足学校信息管理要求的通讯协议，无缝接入学校现有一卡通软件平台，实现学校信息化建设要求的设备及数据统一管理。 36.知识产权 :要求制造商拥有完全自主知识产权，提供终端应用软件的计算机软件著作权登记证书 37.功能要求 : 1)支持终端识别到当前人脸可信度低时，须用户输入身份信息进行双因子校验； 2)支持刷卡、扫码、人脸离线消费，待网络正常后，离线记录自动上传； 3)用户使用专款专用余额进行支付并扣款成功后，终端屏幕可展示实付、应付、专款专用扣款金额、专款专用余额、用户基本信息等信息； 4)屏幕显示的个人信息支持脱敏展示； 5)支持中文语音播报消费结果和消费金额； 6)支持快速切换定额或自由模式； 7)支持自定义用户消费模式，包括支付方式的开关、支付方式的优先级； 8)支持定时重启； 9)支持查询终端交易记录、交易汇总等。 |  | 131 | 含运费、设备安装定制不锈钢支架、安装调试人工费用（含10年4G终端通讯费用）
| 01.07.99.00其他固定资产 | 智能POS终端 | 台式智能消费机，用于商超等场景下的多模态支付（卡、码、人脸） | 1.中央处理器 ：8核或更优， 2.运行内存 ：≥2GB 3.储存器 ：≥16GB 4.操作系统： Android 7.1（含）以上 5.用户侧显示屏 ：彩屏，8英寸≤屏幕尺寸≤10英寸，分辨率≥1280×800， 6.管理侧显示屏 ：彩屏，屏幕尺寸≥5英寸，分辨率≥1280×720 7.按键 ：机械键盘，按键寿命≥60万次 8.读卡 ：支持Mifare 1卡/CPU卡 9.SAM卡座 ：≥2个PSAM卡座，≥1个SIM卡座 10.二维码识别： 支持QR Code、Code 128/39等（可旋转360°、偏转/倾斜45°），支持离线码识别，二维码识别时间≤400ms 11.人脸识别摄像头 ：≥200万像素双目摄像头（可见光+红外光） 12.摄像头角度可调 ：支持向上或向下旋转，上下旋转角度≥15° 13.人脸识别速度 ：≤400ms 14.人脸识别特征库容量 ：设备离线状态下≥5万人， 15.人脸识别防护 ：支持活体识别，可防止手机照片或视频、打印照片、面具造假攻击 16.人脸识别通过率 ：人脸识别正确率≥99.98%，误识率≤0.02%， 17.通讯方式 ：同时支持以太网、WiFi、4G（含10年物联网流量费） 18.自动切换网络 ：同时开启以太网、WiFi、移动网络，当以太网不通时，设备可自动切换到WiFi网络，当WiFi网络不通时，设备可自动切换到移动网络， 19.数据离线存储 ：消费记录脱机时可离线存储到本地，网络恢复时可自动上传，支持百万离线数据存储 20.电源： DC 12V 21.电池容量 :电池容量≥5000mAh且续航时长≥6小时， 22.电池规范 :符合GB 31241-2022《便携式电子产品用锂离子电池和电池组 安全技术规范》 23.用电保护: 支持短路保护（要求短路8H不损坏） 24.工作环境: -10°C～60°C 25.高温高湿运行 :支持高温高湿环境（要求温度50℃/湿度95%下运行48H不损坏） 26.防水防尘等级 :≥IP65 27.静电防护 :支持静电防护（要求静电抗扰度试验符合国家标准） 28.传导抗扰 :射频场感应的传导骚扰抗扰度检测：符合：GB/T17626.6-2017《电磁兼容 试验和测量技术 射频场感应的传导骚扰抗扰度》B级及以上要求。 29.阻燃防护 :符合“GB/T 5169.11-2017电工电子产品着火危险试验 第11部分：灼热丝/热丝基本试验方法 成品的灼热丝可燃性试验方法（GWEPT）， 30.环境适应性 :符合“GB/T2423.2-2008电工电子产品环境试验 第2部分”要求。能够在-10℃~+55℃范围内正常运行≥3h。 31.外壳防护 :设备屏幕部分应符合IK04的要求，其它表面应符合IK06的要求 32.设备时钟 :支持查看时间，并可手动或自动调整时间 33.程序升级 :支持在线或本地升级 34.I/O接口: RJ45接口≥1个；RS232接口≥1个；USB2.0接口≥1个 35.产品协议及接入要求：满足学校信息管理要求的通讯协议，无缝接入学校现有一卡通软件平台，实现学校信息化建设要求的设备及数据统一管理。 36.知识产权 :要求制造商拥有完全自主知识产权，提供终端应用软件的计算机软件著作权登记证书 37.功能要求 : 1)支持终端识别到当前人脸可信度低时，须用户输入身份信息进行双因子校验； 2)支持刷卡、扫码、人脸离线消费，待网络正常后，离线记录自动上传； 3)用户使用专款专用余额进行支付并扣款成功后，终端屏幕可展示实付、应付、专款专用扣款金额、专款专用余额、用户基本信息等信息； 4)屏幕显示的个人信息支持脱敏展示； 5)支持中文语音播报消费结果和消费金额； 6)支持快速切换定额或自由模式； 7)支持自定义用户消费模式，包括支付方式的开关、支付方式的优先级； 8)支持定时重启； 9)支持查询终端交易记录、交易汇总等。 |  | 10 | 含运费、安装调试人工费用（含10年4G终端通讯费用）
| 01.07.99.00其他固定资产 | 一体化水控器成套设备 | 用于宿舍淋浴管控，多重防窃水设计，刷卡实时计费；支持手机APP控制、按键控制（水码消费）、按楼层安装主材与辅材，包含楼层每个宿舍的计量单元 | 1.通讯方式: 4G+蓝牙通讯（含10年物联网流量费） 2.支持卡类型：支持M1卡/CPU卡 3.硬件加密芯片：产品内置硬件ESAM加密芯片,CPU卡权限认证应通过ESAM加密芯片完成，采用内部认证与外部认证方式，不能采用其他方式； 4.工作电压：宽电压输入 DC 12～24V；在DC24V时应能保证设备正常工作； 5.管道水压范围：0.02MPa～0.8MPa 6.显示：采用液晶屏显示，可显阀门状态、运营商标识、联机状态等信息 7.非接触读卡距离：≥20mm。 8.防水性能：防水等级≥IP68,。 9.升级方式：控制器支持卡片升级、远程OTA升级等升级方式； 10.精度：计量精度≤0.04L，计费精度≤0.01元。 11.止回功能：控制器内置止回阀，可防止介质倒流。 12.验证码消费：用户通过手机应用查询浴室设备忙闲状态，并在线查询验证码，在控制器输入验证码，验证通过后按设定参数进行计费，消费中可通过按键暂停或重启消费，消费完成通过按键结束消费。设备脱机状态下，验证码可正常使用。 13.盐雾试验：符合GB/T 2423.17-2008电工电子产品环境测试 第2部分：试验方法 试验Ka：盐雾”标准。试验时间72h功能正常。 14.断线保护功能：当用户触发阀门开启计费时，如果流量计出现故障(计费中无脉冲产生)，控制器应能识别，并按规则限制消费，按规则操作正常检测到流量脉冲后，则恢复正常功能。 15.磁攻击检测：水控内置隧道磁阻（TMR）传感器，可检测水控周围磁场信号变化，消费中检测到磁场变化时，关闭阀门停止计费并进行提示。 16.触摸按键：控制器具备触控按键（≥12个按键），可通过按键输入验证码进行消费控制，开始、暂停、结束消费。设备断网或服务器宕机时，能通过键盘输入验证码继续使用热水并计费。 17.脱机消费：设备脱机可正常消费，同时可对脱机时长及脱机消费额进行监测，超过参数设置值后限制消费。 18.计费方式：控制器支持计时、计量两种计费模式； 19.远程控制：支持通过手机端或系统平台远程开启阀门或关闭阀门。 20.黑名单管理：控制器内部存储系统黑名单，能随时接收或更新，拒绝被列入黑名单的卡使用。 21.参数在线更新：管理平台参数修改后，控制器联机状态下能自动更新参数，下发成功后按最新参数运行。 22.状态上报：控制器可上报程序版本、黑名单版本、使用状态（忙闲）、信号强度等信息。 23.产品协议及接入要求：满足学校信息管理要求的通讯协议，无缝接入学校现有一卡通软件平台，实现学校信息化建设要求的设备及数据统一管理。 24.产品认证：具有CQC产品认证证书 25.知识产权：要求制造商拥有完全自主知识产权，投标时提供嵌入式软件的计算机软件著作权登记证书扫描件证明 |  | 328 | 含运费、电源适配器、安装配件、安装调试人工费用（含10年4G终端通讯费用）
软件投入 | 02.57.99.00 其他计算机软件 | 智能水控管理系统 | 水控管理平台核心功能，包括用户管理、设备管理、支付管理、报表查询等 | 1.首页可展示系统相关数据信息。可直观看到系统内终端设备的联机、脱机情况、异常情况、交易情况、服务器资源使用等情况。 2.针对系统内相关用户，提供对用户的信息管理、岗位管理、部门管理、角色管理及最后的销户管理，保障用户信息的准确和全面。 3.针对系统内相关管理人员，提供管理人员的信息管理和权限管理功能，对不同的管理角色分配不同的管理权限。 4.保障管理员账号安全，可配置管理端提示修改密码时间、错误锁定次数及锁定时间。 5.账户管理：支持在平台创建、管理用户及商户账户，支持账户开户、修改、状态标记、密码修改登操作。 6.具备设备统一管理功能，支持将水控器统一管理，实现对淋浴、热水、直饮水的计量、管控、统计等功能。可查看设备运行的状态，如联机脱机状态、使用状态、开关阀状态、报警状态、信号强度等，可在平台对任意设备和批量设备进行远程开关阀控制。 7.支持设备故障自检、异常信息主动上报预警并推送到手机管理端。报警类型包括磁攻击、供电电压异常、ESAM故障、断线保护、时钟异常、设备开阀不流水、存储空间满、未开阀用水等，可按报警类型查询详细报警设备明细。 8.支持创建浴室，浴室可设置浴室类型、营业时间段、允许预约数量、预约时长、验证方式、启用状态等，可在平台查看浴室详细预约记录及使用状态。 9.现金充值退款：支持在平台为用户账户现金充值及退款，充值记录支持退款操作。 10.日志管理：系统具备完备的日志管理功能，包括系统登录日志和系统操作日志，支持日志查询和导出。 11.支持远程对设备下发指令、设置规则参数，包括但不限于单次消费限额、单次消费限时、单日消费限额、最小收费单位、首次扣费单位、默认单价等参数，可按区域对批量及个别设备设置参数。 12.系统提供丰富的报表和查询功能，支持按部门、区域、时间等维度统计用户消费、充值及商户收入日报、月报、区间报表以及支付记录、充值记录等，支持报表导出和打印。 13.数据分析：支持消费、充值、用水数据按日、月、年维度可视化统计分析，包括不限于充值、消费金额、笔数、用水量、人均用水量等指标及环比变化情况，分析维度包括时间、充值渠道、消费时段、金额区间等。 14.支持使用微信轻松付、支付宝签约代扣，先享后付，学生不用充值无卡消费。 15.消费方式：支持刷卡、手机扫码、输设备号、预约消费、用水码等多种消费方式，并在系统软件中统一进行管理。手机消费时可以直接扣微信钱包或支付宝的费用，用户可预充值，也可以不预充值。 16.支持管理和维护计时、计量收费模式，支持平台设置计费周期、计费精度等参数。 17.支持脱机消费，管理系统处于宕机、升级或外部运营商网络中断等情况下也可消费用水。 18.平台支持对总消费金额低、连续消费金额低的设备进行分析预警，支持自定义时间范围、金额和消费笔数查询低消费设备，支持导出预警设备信息。 19.针对设备接入，支持通过手持机、NFC手机进行设备开通注册、拆除等操作，完成设备调试及更换。 20.支持在管理平台为用户发放补助，支持按岗位为各类账户快速下发补助，也可创建补助计划下发补助。补助计划可设置是否清零账户余额，补助计划支持单次和多次发放，支持设置指定日期自动发放补助。 21.告警信息推送：支持将异常告警信息推送到APP，方便用户即时查看系统及设备运行健康状况。 22.用户APP：支持在手机端扫码、输入设备号用水用电，支持查询详细消费明细记录、设置个人消费限时、限额，查看使用帮助、故障上报、意见反馈，查看用水码、签约快捷支付，支持查看浴室忙闲状态、预约用水。 23.运维APP：支持在手机端远程监控设备运行、使用状态、阀门状态及告警信息，支持查看处理用户上报故障信息。支持选择任意设备或批量设备进行开关阀操作，操控记录展示开关阀操作执行结果。 24.平台支持发布消息功能，可将系统平台提示信息及时发送到用户手机上面。 25.限量使用：支持限制用户每天的使用金额，同一个账户在不同表具上使用时可累计统计当天使用量，达到当天限量后即无法使用。 26.远程升级：支持在管理平台对任意或批量水控设备程序进行升级，升级任务支持设置有效期和执行时间段，支持静默升级和终端提示升级方式，支持设置同时升级设备个数、是否强制升级。升级过程中，平台实时更新显示设备升级进度条。 27.系统支持数据自动复传功能，当有消费数据未成功上传至系统时，水控器应能定时对未上传的数据进行复传。 28.支持学校一卡通系统结算管理，支持刷学校现有一卡通校园卡用水、手机虚拟卡用水、用水码用水，实现扣除一卡通余额； |  | 1 | 含安装调试
软件投入 | 02.57.99.00 其他计算机软件 | 物联网平台 | 终端通讯双通道（实现消费终端双通道通讯，提高系统运行稳定性） | 1设备安全接入：支持设备直接接入、设备通过协议网关接入。支持会话保持，双向通信，设备的注册与认证管理。为设备提供基于PKI体系的标准TLS安全通道或基于动态密钥的安全通信。 2设备权限管理：基于权限定义，完成对设备资源与消息收发的访问控制。 3设备影子：实现设备状态的实时更新。 4规则引擎：能够根据设定的规则，转发指定消息到指定目标。 5设备标签：支持自定义设备标签属性，支持标签查询。 6设备升级：支持自动、批量触发终端设备的应用程序和固件程序的自动升级； 7设备日志：支持设备运行日志和环境日志自动收集存储和分析。 8管理接口：除提供有默认的物联网平台管理的WEB界面，还提供有REST API接口形式。 9消息插件：标准的REST API接口 10集群：支持集群部署和负载均衡；分布式系统设计，接入设备数量可扩展，避免单点故障。 11容器化：支持Docker容器化环境部署。 12设备规范：支持定义产品的属性及能力描述。 13设备协议：兼容Zigbee设备、RS485设备、CAN设备、以太网、Wifi、4G/5G等主流的终端组网方式，兼容标准通信协议，包括MQTT、HTTP、WebSocket。 14兼容主流的物联设备，可提供三方硬件接入前的沙箱调试服务； 15支持管理各类型设备，屏蔽不同设备与业务系统间数据交互的差异化，包括但不限于通信方式、协议类型、报文格式； 16支持多种第三方数据联动标准接口； 17支持实时监控设备的各类状态，包括联机/脱机、业务属性、设备日志； 18支持与学校现有食堂消费机终端进行协议通讯，实现设备的管理及监管。 19要求制造商拥有完全自主知识产权，提供计算机软件著作权登记证书； 20要求软件产品安全稳定。 |  | 1 | 含安装调试
| 02.57.99.00 其他计算机软件 | 人脸认证服务平台 | 人脸认证服务（实现一卡通消费人脸特征及权限管理） | 1支持同时接入多种人脸识别算法； 2支持按算法设置不同的参数组； 3支持为应用系统接入提供规范接口，应用系统接入支持授权管控； 4支持经授权（包括识别分组和访问接口接入不同的应用系统，向各应用系统提供人脸识别能力； 5支持接入多种类型的人脸识别终端，包含离线识别类设备、联机识别类、三方设备类； 6支持从三方系统同步用户照片；支持H5应用自助上传照片；支持通过平台批量导入照片和特征。； 7支持用户照片采集后根据不同算法提取人脸特征； 8支持根据业务系统设置自动更新下发人员特征； 9支持以图搜索，可上传人脸照片由系统自动比对搜索，筛选并显示出与其相似度较高的记录照片，支持以相似度排序展示并关联通行记录； 10支持认证记录明细和汇总查询； 11 支持与学校现有一卡通平台进行数据同步，实现人脸特征统一管理及授权管理。 12要求制造商拥有完全自主知识产权，投标时提供计算机软件著作权登记证书扫描件。 |  | 1 | 含安装调试
Note on H2: 作者: 填写说明：对影响价格的其他因素进行说明：比如后期维保、版权、免费升级等。